## A1
Molar mass, gas constant, and critical-point properties |  |  |  | Critical Point Properties
Substance | Formula | Molar Mass | Gas Constant R | Critical Temperature | Critical Pressure | Critical Volume
|  | kg/kmol | kJ/kg*K | K | Mpa | m3/kmol
Air | - | 28.97 | 0.287 | 132.5 | 3.77 | 0.0883
Ammonia |  | 17.03 | 0.4882 | 405.5 | 11.28 | 0.0724
Argon |  | 39.948 | 0.2081 | 151 | 4.86 | 0.0749
Benzene |  | 78.115 | 0.1064 | 562 | 4.92 | 0.2603
Bromine |  | 159.808 | 0.052 | 584 | 10.34 | 0.1355
n-Butane |  | 58.124 | 0.143 | 425.2 | 3.8 | 0.2547
Carbon dioxide |  | 44.01 | 0.1889 | 304.2 | 7.39 | 0.0943
Carbon monoxide |  | 28.011 | 0.2968 | 133 | 3.5 | 0.093
Carbon tetrachloride |  | 153.82 | 0.05405 | 556.4 | 4.56 | 0.2759
Chlorine |  | 70.906 | 0.1173 | 417 | 7.71 | 0.1242
Chloroform |  | 119.38 | 0.06964 | 536.6 | 5.45 | 0.2403
R12 |  | 120.91 | 0.06876 | 384.7 | 4.01 | 0.2179
R21 |  | 102.92 | 0.08078 | 451.7 | 5.17 | 0.1973
Ethane |  | 30.07 | 0.2765 | 305.5 | 4.48 | 0.148
Ethyl alcohol |  | 46.07 | 0.1805 | 516 | 6.38 | 0.1673
Ethylene |  | 28.054 | 0.2964 | 282.4 | 5.12 | 0.1242
Helium |  | 4.003 | 2.0769 | 5.3 | 0.23 | 0.0578
n-Hexane |  | 86.179 | 0.09647 | 507.9 | 3.03 | 0.3677
Hydrogen |  | 2.016 | 4.124 | 33.3 | 1.3 | 0.0649
Krypton |  | 83.8 | 0.09921 | 209.4 | 5.5 | 0.0924
Methane |  | 16.043 | 0.5182 | 191.1 | 4.64 | 0.0993
Methyl alcohol |  | 32.042 | 0.2595 | 513.2 | 7.95 | 0.118
Methyl chloride |  | 50.488 | 0.1647 | 416.3 | 6.68 | 0.143
Neon |  | 20.183 | 0.4119 | 44.5 | 2.73 | 0.0417
Nitrogen |  | 28.013 | 0.2968 | 126.2 | 3.39 | 0.0899
Nitrous oxide |  | 44.013 | 0.1889 | 309.7 | 7.27 | 0.0961
Oxygen |  | 31.999 | 0.2598 | 154.8 | 5.08 | 0.078
Propane |  | 44.097 | 0.1885 | 370 | 4.26 | 0.1998
Propylene |  | 42.081 | 0.1976 | 365 | 4.62 | 0.181
Sulfur dioxide |  | 64.063 | 0.1298 | 430.7 | 7.88 | 0.1217
R134a |  | 102.03 | 0.08149 | 374.2 | 4.059 | 0.1993
R11 |  | 137.37 | 0.06052 | 471.2 | 4.38 | 0.2478
Water |  | 18.015 | 0.4615 | 647.1 | 22.06 | 0.056
Xenon |  | 131.3 | 0.06332 | 289.8 | 5.88 | 0.1186

## A2a
Ideal-gas specific heats of various common gases: At 300 K
Gas | Formula | Gas Constant R | Cp | Cv | k
|  | KJ/kg*K | kJ/kg*K | kJ/kg*K
Air |  | 0.287 | 1.005 | 0.718 | 1.4
Argon |  | 0.2081 | 0.5203 | 0.3122 | 1.667
Butane |  | 0.1433 | 1.7164 | 1.5734 | 1.091
Carbon dioxide |  | 0.1889 | 0.846 | 0.657 | 1.289
Carbon monoxide |  | 0.2968 | 1.04 | 0.744 | 1.4
Ethane |  | 0.2765 | 1.7662 | 1.4897 | 1.186
Ethylene |  | 0.2964 | 1.5482 | 1.2518 | 1.237
Helium |  | 2.0769 | 5.1926 | 3.1156 | 1.667
Hydrogen |  | 4.124 | 14.307 | 10.183 | 1.405
Methane |  | 0.5182 | 2.2537 | 1.7354 | 1.299
Neon |  | 0.4119 | 1.0299 | 0.6179 | 1.667
Nitrogen |  | 0.2968 | 1.039 | 0.743 | 1.4
Octane |  | 0.0729 | 1.7113 | 1.6385 | 1.044
Oxygen |  | 0.2598 | 0.918 | 0.658 | 0.1395
Propane |  | 0.1885 | 1.6794 | 1.4909 | 1.126
Steam |  | 0.4615 | 1.8723 | 1.4108 | 1.327

## A2b
Ideal-gas specific heats of various common gases: At various temperatures
Gas | Temperature | Cp | Cv | k
| K | kJ/kg*K | kJ/kg*K
Air | 250 | 1.003 | 0.716 | 1.401
| 300 | 1.005 | 0.718 | 1.4
| 350 | 1.008 | 0.721 | 1.398
| 400 | 1.013 | 0.726 | 1.395
| 450 | 1.02 | 0.733 | 1.391
| 500 | 1.029 | 0.742 | 1.387
| 550 | 1.04 | 0.753 | 1.381
| 600 | 1.051 | 0.764 | 1.376
| 650 | 1.063 | 0.776 | 1.37
| 700 | 1.075 | 0.788 | 1.364
| 750 | 1.087 | 0.8 | 1.359
| 800 | 1.099 | 0.812 | 1.354
| 900 | 1.121 | 0.834 | 1.344
| 1000 | 1.142 | 0.855 | 1.336
Carbon dioxide | 250 | 0.791 | 0.602 | 1.314
| 300 | 0.846 | 0.657 | 1.288
| 350 | 0.895 | 0.706 | 1.268
| 400 | 0.939 | 0.75 | 1.252
| 450 | 0.978 | 0.79 | 1.239
| 500 | 1.014 | 0.825 | 1.229
| 550 | 1.046 | 0.857 | 1.22
| 600 | 1.075 | 0.886 | 1.213
| 650 | 1.102 | 0.913 | 1.207
| 700 | 1.126 | 0.937 | 1.202
| 750 | 1.148 | 0.959 | 1.197
| 800 | 1.169 | 0.98 | 1.193
| 900 | 1.204 | 1.015 | 1.186
| 1000 | 1.234 | 1.045 | 1.181
Carbon monoxide | 250 | 1.039 | 0.743 | 1.4
| 300 | 1.04 | 0.744 | 1.399
| 350 | 1.043 | 0.746 | 1.398
| 400 | 1.047 | 0.751 | 1.395
| 450 | 1.054 | 0.757 | 1.392
| 500 | 1.063 | 0.767 | 1.387
| 550 | 1.075 | 0.778 | 1.382
| 600 | 1.087 | 0.79 | 1.379
| 650 | 1.1 | 0.803 | 1.37
| 700 | 1.113 | 0.816 | 1.364
| 750 | 1.126 | 0.829 | 1.358
| 800 | 1.139 | 0.842 | 1.353
| 900 | 1.163 | 0.866 | 1.343
| 1000 | 1.185 | 0.888 | 1.335
Hydrogen | 250 | 14.051 | 9.927 | 1.416
| 300 | 14.307 | 10.183 | 1.405
| 350 | 14.427 | 10.302 | 1.4
| 400 | 14.476 | 10.352 | 1.398
| 450 | 14.501 | 10.377 | 1.398
| 500 | 14.513 | 10.389 | 1.397
| 550 | 14.53 | 10.405 | 1.396
| 600 | 14.546 | 10.422 | 1.396
| 650 | 14.571 | 10.447 | 1.395
| 700 | 14.604 | 10.48 | 1.394
| 750 | 14.645 | 10.521 | 1.392
| 800 | 14.695 | 10.57 | 1.39
| 900 | 14.822 | 10.698 | 1.385
| 1000 | 14.983 | 10.859 | 1.38
Nitrogen | 250 | 1.039 | 0.742 | 1.4
| 300 | 1.039 | 0.743 | 1.4
| 350 | 1.041 | 0.744 | 1.399
| 400 | 1.044 | 0.747 | 1.397
| 450 | 1.049 | 0.752 | 1.395
| 500 | 1.056 | 0.759 | 1.391
| 550 | 1.065 | 0.768 | 1.387
| 600 | 1.075 | 0.778 | 1.382
| 650 | 1.086 | 0.789 | 1.376
| 700 | 1.098 | 0.801 | 1.371
| 750 | 1.11 | 0.813 | 1.365
| 800 | 1.121 | 0.825 | 1.36
| 900 | 1.145 | 0.849 | 1.349
| 1000 | 1.167 | 0.87 | 1.341
Oxygen | 250 | 0.913 | 0.653 | 1.398
| 300 | 0.918 | 0.658 | 1.395
| 350 | 0.928 | 0.668 | 1.389
| 400 | 0.941 | 0.681 | 1.382
| 450 | 0.956 | 0.696 | 1.373
| 500 | 0.972 | 0.712 | 1.365
| 550 | 0.988 | 0.728 | 1.358
| 600 | 1.003 | 0.743 | 1.35
| 650 | 1.017 | 0.758 | 1.343
| 700 | 1.031 | 0.771 | 1.337
| 750 | 1.043 | 0.783 | 1.332
| 800 | 1.054 | 0.794 | 1.327
| 900 | 1.074 | 0.814 | 1.319
| 1000 | 1.09 | 0.83 | 1.313

## A4
Saturated water - Temperature Table
|  |  | Specific volume |  | Internal Energy |  |  | Enthalpy |  |  | Entropy
Liquid | Temp | Psat | vf | vg | uf | ufg | ug | hf | hfg | hg | sf | sfg | sg
| C | kPa | m3/kg | m3/kg | kJ/kg | kJ/kg | kJ/kg | kJ/kg | kJ/kg | kJ/kg | kJ/kg*K | kJ/kg*K | kJ/kg*K
Water | 0.01 | 0.6117 | 0.001 | 206 | 0 | 2374.9 | 2374.9 | 0.001 | 2500.9 | 2500.9 | 0 | 9.1556 | 9.1556
| 5 | 0.8725 | 0.001 | 147.03 | 21.019 | 2360.8 | 2381.8 | 21.02 | 2489.1 | 2510.1 | 0.0763 | 8.9487 | 9.0249
| 10 | 1.2281 | 0.001 | 106.32 | 42.02 | 2346.6 | 2388.7 | 42.022 | 2477.2 | 2519.2 | 0.1511 | 8.7488 | 8.8999
| 15 | 1.7057 | 0.001001 | 77.885 | 62.98 | 2332.5 | 2395.5 | 62.982 | 2465.4 | 2528.3 | 0.2245 | 8.5559 | 8.7803
| 20 | 2.3392 | 0.001002 | 57.762 | 83.913 | 2318.4 | 2402.3 | 83.915 | 2453.5 | 2537.4 | 0.2965 | 8.3696 | 8.6661
| 25 | 3.1698 | 0.001003 | 43.34 | 104.83 | 2304.3 | 2409.1 | 104.83 | 2441.7 | 2546.5 | 0.3672 | 8.1895 | 8.5567
| 30 | 4.2469 | 0.001004 | 32.879 | 125.73 | 2290.2 | 2415.9 | 125.74 | 2429.8 | 2555.6 | 0.4368 | 8.0152 | 8.452
| 35 | 5.6291 | 0.001006 | 25.205 | 146.63 | 2276 | 2422.7 | 146.64 | 2417.9 | 2564.6 | 0.5051 | 7.8466 | 8.3517
| 40 | 7.3851 | 0.001008 | 19.515 | 167.53 | 2261.9 | 2429.4 | 167.53 | 2406 | 2573.5 | 0.5724 | 7.6832 | 8.2556
| 45 | 9.5953 | 0.00101 | 15.251 | 188.43 | 2247.7 | 2436.1 | 188.44 | 2394 | 2582.4 | 0.6386 | 7.5247 | 8.1633